## bms
capacitance | resistance | Comment | Description | Designator | Footprint | LibRef | Quantity
10nF |  | capacitor | Generic 0603 capacitor | C1, C2, C3, C4, C5, C6, C7, C8, C9, C10, C11, C12, C13, C14, C15, C17 | 0603 | 1 | 16
0.1uF |  | capacitor | Generic 0603 capacitor | C16, C21 | 0603 | 1 | 2
1 uF |  | capacitor | Generic 0603 capacitor | C18, C19, C20 | 0603 | 1 | 3
|  | LED | Generic 0805 LED | D1, D2, D3, D4, D5, D6, D7, D8, D9, D10, D11, D12, D13 | 0805_LED | 19 | 13
| 50mOhm | MPZ1608S221ATA00 | 220 Ohms @ 100MHz 1 Power Line Ferrite Bead 0 | L1 | 0603 | 10 | 1
|  | CMUDM8005 TR PFET | MOSFET P-CH 20V 650MA SOT523 | Q1, Q2, Q3, Q4, Q5, Q6, Q7, Q8, Q9, Q10, Q11, Q12 | CMUDM8005 TR SOT523 | 13 | 12
|  | NSV1C201MZ4T1G |  | Q13 | ONSC-SOT-223-4-318E-04_V | 11 | 1
| 475 | 475 |  | R1, R2, R3, R4, R5, R6, R7, R8, R9, R10, R11, R12, R38 | RES 0603/1608 | 1 | 13
| 100 | 100 |  | R13, R15, R17, R19, R21, R23, R25, R27, R29, R31, R33, R35, R37, R44, R50 | RES 0603/1608 | 1 | 15
| 3.3k | 3.3k |  | R14, R16, R18, R20, R22, R24, R26, R28, R30, R32, R34, R36 | RES 0603/1608 | 1 | 12
| 10k | 10k |  | R39, R45, R46 | RES 0603/1608 | 1 | 3
| 60.4 | 60.4 |  | R40, R41, R42, R43 | RES 0603/1608 | 1 | 4
| 4.7k | 4.7k |  | R47, R48 | RES 0603/1608 | 1 | 2
| 1.4k | 1.4k |  | R49 | RES 0603/1608 | 1 | 1
| 600 | 600 |  | R51 | RES 0603/1608 | 1 | 1
| 33 | 33 |  | R52, R53, R54, R55, R56, R57, R58, R59, R60, R61, R62, R63 | RES 2512/6332 | 4 | 12
|  | RCU-0C | RCU-0C | TempOut1, TempOut2 | RCU-0C | 14 | 2
|  | LTC6811-1 | LTC6811-1 | U1 | LTC6811-1 | 37 | 1
|  | HX1188NL | 10/100 Base-T Single Port Surface Mount Magnetic with Turns Ratio, -40 to 85 degC, 16-Pin Module, RoHS, Tube | U2 | PULS-MODULE-16_V | CMP-2000-05323-1 | 1
|  | LTC1380CSTR | 8:1 analog multiplexer. I2C interface. 2 address pins. | U3, U4 | LTC1380CSTR | 39 | 2
|  | 2-1445054-2 | Micro MATE-N-LOK 1x2 | X1, X2 | 2-1445054-2 | 16 | 2
|  | ERM8-020-XX.X-X-DV-L |  | X3, X4 | ERM8-020-XX.X-X-DV-L | 34 | 2