## EGT_BOM(12-8-19)
capacitance | resistance | Comment | Description | Designator | Footprint | LibRef | Quantity | link
0.1uF |  | capacitor | Generic 0603 capacitor | C1, C2 | 0603 | 1 | 2
1uF |  | capacitor | Generic 0603 capacitor | C3, C4, C7, C8 | 0603 | 1 | 4
10nF |  | capacitor | Generic 0603 capacitor | C5, C6 | 0603 | 1 | 2
| 10k | 10k |  | R1, R2, R5, R6 | RES 0603/1608 | 1 | 4
| 1M | 1M |  | R3, R4 | RES 0603/1608 | 1 | 2
|  | RCU-0C | RCU-0C | TP1, TP2, TP3, TP4, TP5, TP6, TP7, TP8, TP9, TP10 | RCU-0C | 14 | 10 | https://www.digikey.com/product-detail/en/te-connectivity-amp-connectors/RCU-0C/A106145CT-ND/3477802
|  | AD8497 |  | U1, U2 | MSOP-8 | 1 | 2 | https://www.digikey.com/product-detail/en/analog-devices-inc/AD8497ARMZ/AD8497ARMZ-ND/2404367
|  |  | DTF13-4P | X1 | DTF13-4P | 15 | 1 | https://www.te.com/usa-en/product-DTF13-4P.html
|  | KTYPE TC CONN | K type thermocouple vertical conn | X2, X3 | KTYPE TC CONN | 35 | 2 | https://evosensors.com/products/k1x-femx-con-fp-x-pccs